## Folha 1
RAG021 |  |  | m² | Ladrilhamento "TAU CERÁMICA", sobre superfície suporte interior de alvenaria.
Ladrilhamento com ladrilhos cerâmicos de azulejo, estilo têxtil "TAU CERÁMICA", capacidade de absorção de água E>10%, grupo BIII, 19,8x19,8 cm, colocados sobre uma superfície suporte de alvenaria em paramento interior, através de cimento cola, C1 T, com deslizamento reduzido e tempo de colocação ampliado T80 Especial Yeso "TAU CERÁMICA", sem junta (separação entre ladrilhos entre 1,5 e 3 mm); com cantoneiras de PVC.
Unitário | Ud | Descrição |  |  |  | Rend. |  | Preço unitário | Importância
mt09mtc010e | kg | Cimento cola, C1 T, com deslizamento reduzido e tempo de colocação ampliado T80 Especial Yeso, segundo NP EN 12004, "TAU CERÁMICA", para a colocação em camada fina do pavimentos e revestimentos de material cerâmico em interiores e exteriores, composto por cimentos de alta resistência e aditivos específicos, com propriedades tixotrópicas. |  |  |  | 6 |  | 0.21 | 1.26
mt19awa010 | m | Cantoneira de PVC em esquinas de ladrilho. |  |  |  | 0.5 |  | 1.32 | 0.66
mt19act010ab | m² | Ladrilho cerâmico de azulejo, estilo têxtil "TAU CERÁMICA", capacidade de absorção de água E>10%, grupo BIII, 19,8x19,8 cm, segundo NP EN 14411. |  |  |  | 1.05 |  | 11.8 | 12.39
mt09mtc020g | kg | Argamassa técnica superfina colorida, C G2, Line-Fix Superfino "TAU CERÁMICA", para enchimento de juntas de ladrilhos cerâmicos, com junta de entre 1 e 5 mm, segundo NP EN 12004, "TAU CERÁMICA". |  |  |  | 0.5 |  | 0.9 | 0.45
mo024 | h | Oficial de 1ª ladrilhador (azulejador). |  |  |  | 0.381 |  | 16.85 | 6.42
mo062 | h | Ajudante de ladrilhador (azulejador). |  |  |  | 0.381 |  | 16.45 | 6.27
| % | Custos directos complementares |  |  |  | 2 |  | 27.45 | 0.55
Custo de manutenção decenal: 5,88€ nos primeiros 10 anos. | [7 empty] | Total: | 28
Referência e título da norma |  |  |  |  | Aplicabilidade(a) |  | Obrigatoriedade(b) |  |  | Sistema(c)
EN 12004:2007+A1:2012 |  |  |  |  | 142013 |  | 172013 |  |  | 3
Colas para ladrilhos - Requisitos, avaliação da conformidade, classificação e designação
EN 14411:2012 |  |  |  |  | 172013 |  | 172014
Pavimentos e revestimentos cerâmicos - Definições, classificação, características, avaliação da conformidade e marcação
(a) Data de entrada em aplicação da norma harmonizada e início do período de coexistência
(b) Data final do período de coexistência / entrada em vigor da marcação CE
(c) Sistema de avaliação e verificação da regularidade do desempenho